## Sheet1
Temperature (K) | Saturation pressure (Pa) | Latent heat (kJ/kg) | Liquid density (kg/m3) | Vapor density (kg/m3) | Liquid viscosity (N-s/m2) | Vapor viscosity (N-s/m2) | Liquid thermal conductivity (W/m-K) | Vapor thermal conductivity (W/m-K) | Liquid surface tension (N/m) | Liquid specific heat (kJ/kg-K) | Vapor specific heat (kJ/kg-K)
308 | 2336.8 | 2453.8 | 999 | 0.01729 | 0.0010015 | 8.85e-06 | 0.602 | 0.0188 | 0.07288 | 4.182 | 1.874
313.15 | 7374.9 | 2406.5 | 993.05 | 0.0511 | 0.0006513 | 9.66e-06 | 0.63 | 0.0201 | 0.06948 | 4.179 | 1.894
333.15 | 19919 | 2358.4 | 983.28 | 0.1302 | 0.000463 | 1.05e-05 | 0.653 | 0.0216 | 0.06607 | 4.185 | 1.924
353.15 | 47359 | 2308.9 | 971.82 | 0.2932 | 0.000351 | 1.13e-05 | 0.669 | 0.0231 | 0.06269 | 4.197 | 1.969
373.15 | 101325 | 2251.2 | 958.77 | 0.5974 | 0.000279 | 1.21e-05 | 0.68 | 0.0248 | 0.05891 | 4.216 | 2.034
393.15 | 198540 | 2202.9 | 943.39 | 1.121 | 0.00023 | 1.28e-05 | 0.685 | 0.0267 | 0.05496 | 4.245 | 2.124
413.15 | 361360 | 2144.9 | 925.93 | 1.9656 | 0.000195 | 1.35e-05 | 0.687 | 0.0288 | 0.05079 | 4.285 | 2.245
433.15 | 618040 | 2082.2 | 907.44 | 3.2589 | 0.000169 | 1.42e-05 | 0.684 | 0.0313 | 0.04651 | 4.339 | 2.406
453.15 | 1002700 | 2014 | 887.31 | 5.1597 | 0.0001493 | 1.49e-05 | 0.676 | 0.0341 | 0.04219 | 4.408 | 2.615
473.15 | 1555100 | 1939 | 865.05 | 7.8653 | 0.0001338 | 1.56e-05 | 0.664 | 0.0375 | 0.03777 | 4.497 | 2.883